## strana 1
ROZDĚLOVAČE A ČERPADLOVÉ SKUPINY PŘÍŠLUŠENSTVÍ K ROZDĚLOVAČŮM
NÁZEV | ART | KÓD | ROZMĚR, NAPĚTÍ, PŘIPOJENÍ | POČET OKRUHŮ, BALENÍ | CENA
ART. KO 13 ROZDĚLOVAČ PODLAHOVÉHO TOPENÍ
| ART.KO 13 | 87K013PG06 | 1" x 2 | 2 | 1901,-
| ART.KO 13 | 87K013PH06 | 1" x 3 | 3 | 2641,-
| ART.KO 13 | 87K013PJ06 | 1" x 4 | 4 | 3382,-
| ART.KO 13 | 87K013PQ06 | 1" x 5 | 5 | 4123,-
| ART.KO 13 | 87K013PK06 | 1" x 6 | 6 | 4863,-
| ART.KO 13 | 87K013PR06 | 1" x 7 | 7 | 5638,-
| ART.KO 13 | 87K013PL06 | 1" x 8 | 8 | 6378,-
| ART.KO 13 | 87K013PS06 | 1" x 9 | 9 | 7113,-
| ART.KO 13 | 87K013PM06 | 1" x 10 | 10 | 7853,-
| ART.KO 13 | 87K013PT06 | 1" x 11 | 11 | 8594,-
| ART.KO 13 | 87K013PU06 | 1" x 12 | 12 | 9337,-
Jsou vybaveny paměťovými průtokoměry, tepelně regulačními ventily a držáky s antivi-bračními podložkami. Průtokoměry dovolují regulaci a uzavření průtoku v okruzích (0-4 l/min.). Možnost osadit elektroventily elektro hlavicí s připojením M 28x1,5. Dopojení trubky 3/4" euroconusovým šroubením.
ART. KO 62 SMĚŠOVACÍ SADA S EL.ČERPADLEM GRUNDFOS UPS2 25/65
| ART.KO 62 | 87K062PGP326 | 1", 230 V | 1 KS | 6795,-
| ART.KO 62 BEZ ČERPADLA |  | 1" | 1 KS | 4209,-
Čerpadlová skupina KO.62 je vybavena bezp. termostatem art. P310, šroubením, teploměrem a automatickým odvzdušňovacím ventilem. Může být instalována na levé nebo pravé straně rozdělovače. Bezpečnostní elektrinické zařízení P309 není v ceně.
ART. KO 63 REGULAČNÍ SADA
| ART.KO 63 | 1/2" x 16 x 2,0 | 1" | 1 KS | 2097,-
Horní část sady KO63 se skládá z trojcestného ventilu s termostatickou hlavicí a rozsahem 20-50°C a vzdáleným čidlem pro připojení do sestavy KO62. Spodní část se skládá z přepouštěcího ventilu sloužícího k hydraulickému vyvážení rozdělovače. Při sestavování rozdělovače je nutné dát pozor na správnou montáž reg. sady.
Platnost ceníku od 1.4.2016 |  |  |  |  | 1

## strana 2
ČERPADLOVÉ SKUPINY A PŘÍŠLUŠENSTVÍ K ROZDĚLOVAČŮM
NÁZEV | ART | KÓD | ROZMĚR, NAPĚTÍ, PŘIPOJENÍ | POČET OKRUHŮ, BALENÍ | CENA
ART. MO 58 A ART MO 59 NÍZKOTEPLOTNÍ ČERPADLOVÁ SKUPINA S ČERPADLEM GRUNDFOS UPS 25/65
| ART.MO 58 | 87M058PG0665 | 1", 220 V |  | 8975,-
| ART.MO 59 | 87M059PG0665 | 1", 220 V |  | 8975,-
| ART.MO 59 | BEZ ČERPADLA | 1" |  | 5177,-
Mísící sada MO 59 se používá v kombinaci s nízkoteplními zdroji tepla (kondenzační kotle, tepelná čerpadla..). K mísící sadě mo 59 se připojí rozdělovač ICMA KO 13 2-10 okruhů a 2x odvzdušnění a odvodnění ART.209. U této sestavy se předpokládá max. vstupní teplota do 60°C.
ART. MO 58 A ART.MO 59 NÍZKOTEPLTNÍ ČERPADLOVÁ SKUPINA S ČERPADLEM GRUNDFOS ALPHA 2L 25-60
| ART.MO 58 | 87M058PGP324 | 1", 220 V |  | 10980,-
| ART.MO 59 | 87M059PGP324 | 1", 220 V |  | 10980,-
| ART.MO 59 | BEZ ČERPADLA | 1" |  | 5177,-
Skládá se z regulační jednotky a čerpadla Grundfos ALPHA 2L s proměnlivou rychlostí průtoku. Tvoří ji termostatický 2-cestný regulační ventil s regulací průtoku, zpětným ventilem, termostatickou hlavíc (ART.994) s rozsahem 20-70°C s teplotním senzorem.
ART. P309 BEZPEČNOSTNÍ SPÍNAČ ČERPADLA
| ART. P309 | 88P3090153 | 220 V | 1 KS | 1960,-
Bezpečnostní spínač čerpadla spouští čerpadlo do chodu v případě, že bezpečnostní termostat ART.P310 činnost čerpadla přerušil z důvodu náhlé dodávky topné vody z kotle o vyšší teplotě jak 55°C a termostatická hlavice s čidlem ART.995 na sestavě ART.063 nestačila reagovat. Po určité době dojde k spusštění čerpadla na dobu 5-10 minut a tím dojde k namísení vody v rozdělovači dodávkou ochlazené topné vody z podlahového topení a sestava může fungovat v normálu.
Platnost ceníku od 1.4.2016 |  |  |  |  | 2

## strana 3
PŘÍŠLUŠENSTVÍ K ROZDĚLOVAČŮM
NÁZEV | ART | KÓD | ROZMĚR, NAPĚTÍ, PŘIPOJENÍ | POČET OKRUHŮ, BALENÍ | CENA
ART. 209 ODVODŇOVACÍ A ODVZDUŠNOVACÍ ARMATURA
| ART.209 | 87209AF06 209 | 1" | 1 KS | 523,-
ART. 285 KULOVÝ KOHOUT PŘÍMÁ 1" SE ŠROUBENÍM
| ART.285 | 87285AF06 | 1" | 10 KS | 435,-
ART. 216 KULOVÝ KOHOUT PŘÍMÝ 1" SE ŠROUBENÍM A TEPLOMĚREM
| ART. 216 | 87216AF11 | 1" | 10 KS | 641,-
ART. 225 KULOVÝ KOHOUT ROHOVÝ 1" SE ŠROUBENÍM
| ART. 225 | 87225AF06 225 | 1" | 10 KS | 629,-
ART. 226 KULOVÝ KOHOUT ROHOVÝ 1" SE ŠROUBENÍM A TOPENÍM
| ART. 226 | 87225AF06 226 | 1" | 10 KS | 920,-
Platnost ceníku od 1.4.2016 |  |  |  |  | 3

## strana 4
ROZDĚLOVAČE A PŘÍŠLUŠENSTVÍ
NÁZEV | ART | KÓD | ROZMĚR, NAPĚTÍ, PŘIPOJENÍ | POČET OKRUHŮ, BALENÍ | CENA
ART. KO 05 ROZDĚLOVAČ OTOPNÝCH TĚLES S UZAVÍRACÍMI VENTILY
| ART.KO 05 | 87K005PG06 | 1" | 2 | 1410,-
| ART.KO 05 | 87K005PH06 | 1" | 3 | 2103,-
| ART.KO 05 | 87K005PJ06 | 1" | 4 | 2654,-
| ART.KO 05 | 87K005PQ06 | 1" | 5 | 3325,-
| ART.KO 05 | 87K005PK06 | 1" | 6 | 3996,-
| ART.KO 05 | 87K005PR06 | 1" | 7 | 4495,-
| ART.KO 05 | 87K005PL06 | 1" | 8 | 5274,-
| ART.KO 05 | 87K005PS06 | 1" | 9 | 6042,-
| ART.KO 05 | 87K005PM06 | 1" | 10 | 6715,-
| ART.KO 05 | 87K005PT06 | 1" | 11 | 7388,-
| ART.KO 05 | 87K005PU06 | 1" | 12 | 8064,-
ART. 198 SPOJKA ROZDĚLOVAČŮ KO13 A KO 05
| ART. 198 | 87198AF06 198 | 1" | 1 KS | 264,-
Spojka slouží ke spojení dvou rozdělovačů.
ART. 101 SVĚRNÉ ŠROUBENÍ PEX-AL-PEX
| ART. 101 | 570080N051620H | 3/4"x16x2,0 | 1 KS | 63,-
| ART. 101 | 570080N051820H | 3/4"x18x2,0 | 1 KS | 77,-
ART. 171 T-KUS ŠROUBENÍ S TEPLOMĚREM K ROZDĚLOVAČI
| ART. 171 | 87171AE06 | 3/4"x3/4" | 10 KS | 185,-
| ART. 206 | 872060080 | 0-80°C | 10 KS | 196,-
ART. 981 ELEKTRO HLAVICE - BEZ PROUDU ZAVŘENO
| ART. 981 | 82981NC54 | M28x1,5, 24V | 10 KS | 690,-
| ART. 978 | 82978NC54 | M30x1,5, 24V | 10 KS | 690,-
Hlavice s čtyřdrátovým připojením. Funkce Zapnuto-Vypnuto. Možnost vypínání čerpadla.
Platnost ceníku od 1.4.2016 |  |  |  |  | 4

## strana 5
PŘÍŠLUŠENSTVÍ - REGULACE
NÁZEV | ART | KÓD | ROZMĚR, NAPĚTÍ, PŘIPOJENÍ | POČET OKRUHŮ, BALENÍ | CENA
ART. 982, 979 ELEKTRO HLAVICE S MIKROČIPEM
| ART.982 | 82982NC 53 | 220V, M28x1,5 | 1 KS | 690,-
| ART.979 | 82979NC 53 | 220V, M30x1,5 | 1 KS | 690,-
ART. 980,983 ELEKTRO HLAVICE
| ART.983 | 82983NC 53 | 220V, M28x1,5 | ZAVŘENO, 1 KS | 660,-
| ART.983 | 82983NA 53 | 220V, M28x1,5 | OTEVŘENO, 1 KS | 660,-
| ART.980 | 82980NC 53 | 220V, M30x1,5 | ZAVŘENO, 1 KS | 660,-
| ART.980 | 82980NA 53 | 220V, M30x1,5 | OTEVŘENO, 1 KS | 660,-
ART. 402 TERMOSTAT TÝDENNÍ POKOJOVÝ
| ART. 402 | P402 | TÝDENNÍ PROGRAM | 1 KS | 3750,-
ART. 403 TERMOSTAT S FIXNÍ TEPLOTOU
| ART. 403 | P403 | FIXNÍ TEPLOTA | 1 KS | 1690,-
ART. P 404 PŘIJÍMAČ BEZDRÁTOVÝ
| ART. 404 | 88P4040153 | 230 V | 10 KS | 1985,-
Bezdrátový přijímač ART.P404 přijímá data z bezdrátového termostatu. Zpracovaná data předává operátoru ART.P407 s kterými je propojen kabelem.
Platnost ceníku od 1.4.2016 |  |  |  |  | 5

## strana 6
PŘÍŠLUŠENSTVÍ - REGULACE
NÁZEV | ART | KÓD | ROZMĚR, NAPĚTÍ, PŘIPOJENÍ | POČET OKRUHŮ, BALENÍ | CENA
ART. 405 PŘIJÍMAČ + OPERÁTOR BEZDRÁTOVÝ - JEDNOKANÁLOVÝ
| ART.P 405 | 88P4050153 | 220V / 1 KANÁL | 1 KS | 2520,-
Tento sdružený přijímač a operátor je 1-kanálový a lze s ním ovládat pouze jeden výstup. Operátor ovládá sepnutím, nebo vypnutím elektrického obvodu el. hlavice, které jsou namontovány na rozdělovači. El.hlavice potom topný okruh otevře nebo uzavře. Lze použít pro ovládání max. 3 elektrohlavic.
ART. P 406 OPERÁTOR 2-KANÁLOVÝ (PRO BEZDRÁTOVÝ PŘIJIMAČ ART.P 404)
| ART.P 406 | 88P1060253 | 220V / 2 KANÁLY | 1 KS | 2790,-
Tento 2-kanálový operátor (spínací modul), se používá společně s bezdrátovým přijímačem ART.P 404 s kterým je propojen pro přeno dat kabelem. Pro každý kanál lze použít jeden bezdrátový termostat. V případě potřeby lze propojit více oprátorů za sebou - podle počtu místností. Každý kanál může ovládat maximálně 3 elektro hlavice, které otevírají nebo uzavírají topné okruhy na rozdělovači.
ART. P 407 OPERÁTOR 6-KANÁLOVÝ (PRO BEZDRÁTOVÝ PŘIJÍMAČ ART.P 404)
| ART. 407 | 88P4070854 | 24-230 V, 6 KANÁLŮ | 1 KS | 3965,-
Tento 6-kanálová operátor (spínací modul), se používá společně s bezdrátovým přijímačem ART.P 404 s kterým je propojen pro přeno dat kabelem. Lze použít jen jeden bezdrátový termostat. Každý kanál může ovládat max. 3 elektrohlavice. Operátor a a elektro hlavice musí být napájeny stejným napětím a to 230 V nebo 24 V.
ART. P 308 OPERÁTOR 6-KANÁLOVÝ NEBO 12-KANÁLOVÝ (PRO DRÁTOVÉ PŘIPOJENÍ)
| ART.P 308 | 88P3080654 | 24-230 V,6 KANÁLŮ | 1 KS | 1235,-
| ART.P 308 | 88P3081254 | 24-230 V,12 KANÁLŮ | 1 KS | 1235,-
Operátor ART.P 308 je určen pro přímé spojen í s pokovými termistaty pomocí kabelů. Pro jeden kanál lze použít jeden termostat. Každý kanál dovede ovládat max. 3 elektrohlavice. Operátor a a elektro hlavice musí být napájeny stejným napětím a to 230 V nebo 24 V.
Platnost ceníku od 1.4.2016 |  |  |  |  | 6